## Мои данные
Приложение № 3
к Информационной карте
электронного аукциона
УТВЕРЖДАЮ:
глава администрации поселка Вольгинский
___________________ С.В.Гуляев
"______ " _______________2020 г.
Владимирская область, Петушинский район, п. Вольгинский
(наименование стройки)
ЛОКАЛЬНАЯ СМЕТА №
(локальный сметный расчет)
на Выполнение работ по обустройству детских площадок на территории поселка Вольгинский
(наименование работ и затрат, наименование объекта)
| Основание: | [8 empty] | Базисные цены |  | Текущие цены
[5 empty] | Сметная стоимость |  |  |  | 18.608 |  | 218.5 |  | тыс.руб.
[5 empty] | Средства на оплату труда |  |  |  | 2.656 |  | 49.915 |  | тыс.руб.
[5 empty] | Сметная трудоемкость |  |  |  | 304.36 |  | 304.36 |  | чел.час
[5 empty] | Трудозатраты механизаторов |  |  |  | 0.76 |  | 0.76 |  | чел.час
Составлен в базисных и текущих ценах по состоянию на 4 квартал 2019
№ п.п. | Код норматива, Наименование, Единица измерения | Объем | Базисная стоимость за единицу |  |  | Базисная стоимость всего |  |  | Индекс / Цена |  | Текущая стоимость всего |  |  | Затр. Труда
|  |  | Всего | Осн. З/п | Эксп. | Всего | Осн. З/п | Эксп. | Осн. з/п | Эксп. | Всего | Осн. З/п | Эксп. | Рабочих ч.-час
|  |  |  | Материал | В т.ч. з/п |  | Материал | В т.ч. з/п | Материал | В т.ч. з/п |  | Материал | В т.ч. з/п | Механизаторов
1 | 2 | 3 | 4 | 5 | 6 | 7 | 8 | 9 | 10 | 11 | 12 | 13 | 14 | 15
Раздел 1. Центральная детская площадка, ул. Старовская, д.7 (центральная площадь)
1 | ФЕР13-03-004-26 Окраска поверхностей (дет площадки) 100 м2 (МДС35-IV п.4.7. При ремонте и реконструкции зданий и сооружений работы, аналогичные технологическим процессам в новом строительстве ОЗП=1,15; ЭМ=1,25 к расх.; ЗПМ=1,25; ТЗ=1,15; ТЗМ=1,25) | 0.136 | 328.73 | 39,95 ---------- 281,27 | 7,51 ---------- 0,28 | 45 | 5 ---------- 39 | 1 | 18,81 ---------- 10,99 | 3,68 ---------- 18,81 | 526 | 102 ---------- 420 | 4 ---------- 1 | 0.6
| Накладные расходы от ФОТ(103 руб.) |  | 90%*0.9 |  |  | 4 |  |  |  | 90%*0.9 | 83
| Сметная прибыль от ФОТ(103 руб.) |  | 70%*0.85 |  |  | 3 |  |  |  | 70%*0.85 | 61
| Всего с НР и СП |  |  |  |  | 52 |  |  |  |  | 670
2 | ФССЦ-14.4.04.08-0003 Эмаль ПФ-115 т (МДС35-IV п.4.7. При ремонте и реконструкции зданий и сооружений работы, аналогичные технологическим процессам в новом строительстве ОЗП=1,15; ЭМ=1,25 к расх.; ЗПМ=1,25; ТЗ=1,15; ТЗМ=1,25) | -0.0026 | 14312.87 | ---------- 14312,87 |  | -37 | ---------- -37 |  | ---------- 160314,25 |  | -417 | ---------- -417
3 | п.лист Hammerite "или эквивалент" антикоррозийные, атмосферостойкие, быстросохнущие, влагостойкие, водостойкие, износостойкие, устойчивые к маслам алкидные покрытия кг (МДС35-IV п.4.7. При ремонте и реконструкции зданий и сооружений работы, аналогичные технологическим процессам в новом строительстве ОЗП=1,15; ЭМ=1,25 к расх.; ЗПМ=1,25; ТЗ=1,15; ТЗМ=1,25) | 2.61 | 127.72 | ---------- 127,72 |  | 333 | ---------- 333 |  | ---------- 916,67 |  | 2393 | ---------- 2393
4 | ФЕРр68-25-2 прим. Демонтаж/монтаж карусели (замена подшипника) стойка | 1 | 172.8 | 81,91 ---------- 87,03 | 3,86 ---------- 0,58 | 173 | 82 ---------- 87 | 4 ---------- 1 | 18,81 ---------- 7,25 | 5,46 ---------- 18,81 | 2193 | 1541 ---------- 631 | 21 ---------- 11 | 9,48 ---------- 0,05
| Накладные расходы от ФОТ(1552 руб.) |  | 104% |  |  | 86 |  |  |  | 104% | 1614
| Сметная прибыль от ФОТ(1552 руб.) |  | 60% |  |  | 50 |  |  |  | 60% | 931
| Всего с НР и СП |  |  |  |  | 309 |  |  |  |  | 4738
5 | п.лист Подшиник шт | 1 | 120.22 | ---------- 120,22 |  | 120 | ---------- 120 |  | ---------- 850 |  | 850 | ---------- 850
6 | ФЕРр53-7-1 Ремонт горки, замена спуска 100 м | 0,025 ---------- 2,5 / 100 | 765.28 | 278,28 ---------- 475,17 | 11,83 ---------- 2,09 | 19 | 7 ---------- 12 |  | 18,81 ---------- 6,04 | 5,58 ---------- 18,81 | 204 | 131 ---------- 71 | 2 ---------- 1 | 0.8
| Накладные расходы от ФОТ(132 руб.) |  | 86% |  |  | 6 |  |  |  | 86% | 114
| Сметная прибыль от ФОТ(132 руб.) |  | 70% |  |  | 5 |  |  |  | 70% | 92
| Всего с НР и СП |  |  |  |  | 30 |  |  |  |  | 410
7 | ФССЦ-08.3.05.05-0053 Сталь листовая оцинкованная толщиной листа: 0,7 мм т | 0,01425 ---------- 5,7*2,5/1000 | 11200 | ---------- 11200 |  | 160 | ---------- 160 |  | ---------- 56623,88 |  | 807 | ---------- 807
8 | ФЕРр53-7-1 Ремонт горки, замена досок 100 м | 0.03 | 765.28 | 278,28 ---------- 475,17 | 11,83 ---------- 2,09 | 23 | 8 ---------- 15 |  | 18,81 ---------- 6,04 | 5,58 ---------- 18,81 | 245 | 157 ---------- 86 | 2 ---------- 1 | 0,96 ---------- 0,01
| Накладные расходы от ФОТ(158 руб.) |  | 86% |  |  | 7 |  |  |  | 86% | 136
| Сметная прибыль от ФОТ(158 руб.) |  | 70% |  |  | 6 |  |  |  | 70% | 111
| Всего с НР и СП |  |  |  |  | 36 |  |  |  |  | 492
9 | ФЕР10-01-059-01 Установка урн 100 шт (МДС35-IV п.4.7. При ремонте и реконструкции зданий и сооружений работы, аналогичные технологическим процессам в новом строительстве ОЗП=1,15; ЭМ=1,25 к расх.; ЗПМ=1,25; ТЗ=1,15; ТЗМ=1,25) | 0.01 | 2596.95 | 693,11 ---------- 1633,36 | 270,48 ---------- 65,01 | 26 | 7 ---------- 16 | 3 ---------- 1 | 18,81 ---------- 5,22 | 6,48 ---------- 18,81 | 233 | 130 ---------- 85 | 18 ---------- 12 | 0,86 ---------- 0,05
| Накладные расходы от ФОТ(142 руб.) |  | 118%*0.9 |  |  | 8 |  |  |  | 118%*0.9 | 151
| Сметная прибыль от ФОТ(142 руб.) |  | 63%*0.85 |  |  | 4 |  |  |  | 63%*0.85 | 76
| Всего с НР и СП |  |  |  |  | 38 |  |  |  |  | 460
10 | п.лист Урна металлическая шт | 1 | 150.67 | ---------- 150,67 |  | 151 | ---------- 151 |  | ---------- 1083,33 |  | 1083 | ---------- 1083
Раздел 2. Детская площадка, ул.Старовская д.2
11 | ФЕРр68-25-2 прим. Ремонт балансира (замена амортизатора) шт | 1 | 172.8 | 81,91 ---------- 87,03 | 3,86 ---------- 0,58 | 173 | 82 ---------- 87 | 4 ---------- 1 | 18,81 ---------- 7,25 | 5,46 ---------- 18,81 | 2193 | 1541 ---------- 631 | 21 ---------- 11 | 9,48 ---------- 0,05
| Накладные расходы от ФОТ(1552 руб.) |  | 104% |  |  | 86 |  |  |  | 104% | 1614
| Сметная прибыль от ФОТ(1552 руб.) |  | 60% |  |  | 50 |  |  |  | 60% | 931
| Всего с НР и СП |  |  |  |  | 309 |  |  |  |  | 4738
12 | п.лист Амортизатор для балансировочной платформы шт | 1 | 56.58 | ---------- 56,58 |  | 57 | ---------- 57 |  | ---------- 400 |  | 400 | ---------- 400
13 | ФЕР06-01-001-01 Устройство бетонной подготовки. прим Устройсто бетонного основания малой горки (комплекс) 100 м3 (МДС35-IV п.4.7. При ремонте и реконструкции зданий и сооружений работы, аналогичные технологическим процессам в новом строительстве ОЗП=1,15; ЭМ=1,25 к расх.; ЗПМ=1,25; ТЗ=1,15; ТЗМ=1,25) | 0,000756 ---------- 0,0756 / 100 | 4504.77 | 1614,6 ---------- 905,49 | 1984,68 ---------- 305,64 | 3 | 1 | 2 | 18,81 ---------- 5,22 | 11,96 ---------- 18,81 | 44 | 23 ---------- 3 | 18 ---------- 4 | 0,16 ---------- 0,02
| Накладные расходы от ФОТ(27 руб.) |  | 105%*0.9 |  |  | 1 |  |  |  | 105%*0.9 | 26
| Сметная прибыль от ФОТ(27 руб.) |  | 65%*0.85 |  |  | 1 |  |  |  | 65%*0.85 | 15
| Всего с НР и СП |  |  |  |  | 5 |  |  |  |  | 85
14 | ФССЦ-04.1.02.05-0006 Бетон тяжелый, класс: В15 (М200) м3 | 0.0771 | 592.76 | ---------- 592,76 |  | 46 | ---------- 46 |  | ---------- 3934,02 |  | 303 | ---------- 303
15 | ФЕРр68-24-1 Замена отдельных участков металлического ограждения из труб диаметром: до 25 мм м | 23 | 8.95 | 2,85 ---------- 5,37 | 0.73 | 206 | 66 ---------- 123 | 17 | 18,81 ---------- 7,36 | 4,84 ---------- 18,81 | 2223 | 1233 ---------- 909 | 81 | 7.59
| Накладные расходы от ФОТ(1233 руб.) |  | 104% |  |  | 69 |  |  |  | 104% | 1282
| Сметная прибыль от ФОТ(1233 руб.) |  | 60% |  |  | 40 |  |  |  | 60% | 740
| Всего с НР и СП |  |  |  |  | 315 |  |  |  |  | 4245
16 | ФССЦ-23.3.06.05-0003 Трубы стальные сварные водогазопроводные с резьбой черные обыкновенные (неоцинкованные) м | 23 | 19.4 | ---------- 19,4 |  | 446 | ---------- 446 |  | ---------- 90,55 |  | 2083 | ---------- 2083
17 | ФЕРр57-4-1 прим. Замена нарушение целостности деревянного основания песочницы 100 м2 | 0,098 ---------- 9,8 / 100 | 1347.44 | 1032,13 ---------- 287,47 | 27,84 ---------- 5,21 | 132 | 101 ---------- 28 | 3 ---------- 1 | 18,81 ---------- 4,56 | 6,38 ---------- 18,81 | 2048 | 1903 ---------- 128 | 17 ---------- 10 | 11,86 ---------- 0,04
| Накладные расходы от ФОТ(1913 руб.) |  | 80% |  |  | 82 |  |  |  | 80% | 1530
| Сметная прибыль от ФОТ(1913 руб.) |  | 68% |  |  | 69 |  |  |  | 68% | 1301
| Всего с НР и СП |  |  |  |  | 283 |  |  |  |  | 4879
18 | ФССЦ-11.1.03.06-0074 Доски обрезные хвойных пород длиной: 2-3,75 м, шириной 75-150 мм, толщиной 32-40 мм, II сорта м3 | 0.0186 | 1233 | ---------- 1233 |  | 23 | ---------- 23 |  | ---------- 7248,43 |  | 135 | ---------- 135
Раздел 3. ул. Новосеменковская д.12-14
19 | ФЕРр68-1-2 Демонтаж качелей -лодочка шт | 1 | 40.67 | 38.7 | 1,97 ---------- 0,35 | 41 | 39 | 2 | 18,81 ---------- 1 | 5,59 ---------- 18,81 | 739 | 728 | 11 ---------- 7 | 5 ---------- 0,03
| Накладные расходы от ФОТ(735 руб.) |  | 104% |  |  | 41 |  |  |  | 104% | 764
| Сметная прибыль от ФОТ(735 руб.) |  | 60% |  |  | 23 |  |  |  | 60% | 441
| Всего с НР и СП |  |  |  |  | 105 |  |  |  |  | 1944
Раздел 4. ул. Новосеменковская, д.11
20 | ФЕРр68-23-1 Ремонт качелей двухсекционных (сварка крепления качели-ремонт одной секции) м2 | 7.06 | 22.04 | 16,24 ---------- 2,15 | 3.65 | 156 | 115 ---------- 15 | 26 | 18,81 ---------- 7,35 | 4,84 ---------- 18,81 | 2393 | 2157 ---------- 111 | 125 | 13.27
| Накладные расходы от ФОТ(2157 руб.) |  | 104% |  |  | 120 |  |  |  | 104% | 2243
| Сметная прибыль от ФОТ(2157 руб.) |  | 60% |  |  | 69 |  |  |  | 60% | 1294
| Всего с НР и СП |  |  |  |  | 345 |  |  |  |  | 5930
Раздел 5. ул. Старовская, д.24
21 | ФЕР13-03-004-26 Окраска металлических поверхностей (ракета, ограждение горка) 100 м2 (МДС35-IV п.4.7. При ремонте и реконструкции зданий и сооружений работы, аналогичные технологическим процессам в новом строительстве ОЗП=1,15; ЭМ=1,25 к расх.; ЗПМ=1,25; ТЗ=1,15; ТЗМ=1,25) | 0.1 | 328.73 | 39,95 ---------- 281,27 | 7,51 ---------- 0,28 | 33 | 4 ---------- 28 | 1 | 18,81 ---------- 10,99 | 3,68 ---------- 18,81 | 387 | 75 ---------- 309 | 3 ---------- 1 | 0.44
| Накладные расходы от ФОТ(76 руб.) |  | 90%*0.9 |  |  | 3 |  |  |  | 90%*0.9 | 62
| Сметная прибыль от ФОТ(76 руб.) |  | 70%*0.85 |  |  | 2 |  |  |  | 70%*0.85 | 45
| Всего с НР и СП |  |  |  |  | 38 |  |  |  |  | 494
22 | ФССЦ-14.4.04.08-0003 Эмаль ПФ-115 т | -0.0019 | 14312.87 | ---------- 14312,87 |  | -27 | ---------- -27 |  | ---------- 160314,25 |  | -305 | ---------- -305
23 | п.лист Hammerite антикоррозийные, атмосферостойкие, быстросохнущие, влагостойкие, водостойкие, износостойкие, устойчивые к маслам алкидные покрытия "или эквивалент" кг | 1.9 | 127.72 | ---------- 127,72 |  | 243 | ---------- 243 |  | ---------- 916,67 |  | 1742 | ---------- 1742
24 | ФЕРр62-21-1 Простая окраска ранее окрашенных деревянных поверхностей (горка комплекс) 100 м2 | 0,052 ---------- 5,2 / 100 | 139.2 | 132,28 ---------- 0,18 | 6,74 ---------- 1,16 | 7 | 7 |  | 18,81 ---------- 7,44 | 5,54 ---------- 18,81 | 131 | 129 | 2 ---------- 1 | 0,78 ---------- 0,01
| Накладные расходы от ФОТ(130 руб.) |  | 80% |  |  | 6 |  |  |  | 80% | 104
| Сметная прибыль от ФОТ(130 руб.) |  | 50% |  |  | 4 |  |  |  | 50% | 65
| Всего с НР и СП |  |  |  |  | 17 |  |  |  |  | 300
25 | п.лист Hammerite антикоррозийные, атмосферостойкие, быстросохнущие, влагостойкие, водостойкие, износостойкие, устойчивые к маслам алкидные покрытия "или эквивалент" кг | 0.7 | 127.72 | ---------- 127,72 |  | 89 | ---------- 89 |  | ---------- 916,67 |  | 642 | ---------- 642
26 | ФЕРр53-5-2 Ремонт горки 100 м | 0,03 ---------- 3 / 100 | 8101.52 | 3569,81 ---------- 4472,57 | 59,14 ---------- 10,44 | 243 | 107 ---------- 134 | 2 | 18,81 ---------- 5,21 | 5,58 ---------- 18,81 | 2723 | 2014 ---------- 699 | 10 ---------- 6 | 12,56 ---------- 0,03
| Накладные расходы от ФОТ(2020 руб.) |  | 86% |  |  | 92 |  |  |  | 86% | 1737
| Сметная прибыль от ФОТ(2020 руб.) |  | 70% |  |  | 75 |  |  |  | 70% | 1414
| Всего с НР и СП |  |  |  |  | 410 |  |  |  |  | 5874
Раздел 6. ул. Новосеменковская, д.19-25
27 | ФЕР13-03-004-26 Окраска металлических поверхностей (детскиая площадка) 100 м2 (МДС35-IV п.4.7. При ремонте и реконструкции зданий и сооружений работы, аналогичные технологическим процессам в новом строительстве ОЗП=1,15; ЭМ=1,25 к расх.; ЗПМ=1,25; ТЗ=1,15; ТЗМ=1,25) | 0.2 | 328.73 | 39,95 ---------- 281,27 | 7,51 ---------- 0,28 | 66 | 8 ---------- 56 | 2 | 18,81 ---------- 10,99 | 3,68 ---------- 18,81 | 774 | 150 ---------- 618 | 6 ---------- 1 | 0,88 ---------- 0,01
| Накладные расходы от ФОТ(151 руб.) |  | 90%*0.9 |  |  | 6 |  |  |  | 90%*0.9 | 122
| Сметная прибыль от ФОТ(151 руб.) |  | 70%*0.85 |  |  | 5 |  |  |  | 70%*0.85 | 90
| Всего с НР и СП |  |  |  |  | 77 |  |  |  |  | 986
28 | ФССЦ-14.4.04.08-0003 Эмаль ПФ-115 т | -0.0038 | 14312.87 | ---------- 14312,87 |  | -54 | ---------- -54 |  | ---------- 160314,25 |  | -609 | ---------- -609
29 | п.лист Hammerite антикоррозийные, атмосферостойкие, быстросохнущие, влагостойкие, водостойкие, износостойкие, устойчивые к маслам алкидные покрытия "или эквивалент" кг | 3.8 | 127.72 | ---------- 127,72 |  | 485 | ---------- 485 |  | ---------- 916,67 |  | 3483 | ---------- 3483
30 | ФЕРр53-7-1 Замена доски на лавочке 100 м | 0.06 | 765.28 | 278,28 ---------- 475,17 | 11,83 ---------- 2,09 | 46 | 17 ---------- 28 | 1 | 18,81 ---------- 6,04 | 5,58 ---------- 18,81 | 490 | 314 ---------- 172 | 4 ---------- 2 | 1,91 ---------- 0,01
| Накладные расходы от ФОТ(316 руб.) |  | 86% |  |  | 15 |  |  |  | 86% | 272
| Сметная прибыль от ФОТ(316 руб.) |  | 70% |  |  | 12 |  |  |  | 70% | 221
| Всего с НР и СП |  |  |  |  | 73 |  |  |  |  | 983
31 | ФЕРр53-7-1 Замена сидений на лесенке (гусеница) 100 м | 0.026 | 765.28 | 278,28 ---------- 475,17 | 11,83 ---------- 2,09 | 20 | 7 ---------- 13 |  | 18,81 ---------- 6,04 | 5,58 ---------- 18,81 | 212 | 136 ---------- 74 | 2 ---------- 1 | 0.83
| Накладные расходы от ФОТ(137 руб.) |  | 86% |  |  | 6 |  |  |  | 86% | 118
| Сметная прибыль от ФОТ(137 руб.) |  | 70% |  |  | 5 |  |  |  | 70% | 96
| Всего с НР и СП |  |  |  |  | 31 |  |  |  |  | 426
32 | ФЕРр53-7-1 Замена сидений (песочница) 100 м | 0.06 | 765.28 | 278,28 ---------- 475,17 | 11,83 ---------- 2,09 | 46 | 17 ---------- 28 | 1 | 18,81 ---------- 6,04 | 5,58 ---------- 18,81 | 490 | 314 ---------- 172 | 4 ---------- 2 | 1,91 ---------- 0,01
| Накладные расходы от ФОТ(316 руб.) |  | 86% |  |  | 15 |  |  |  | 86% | 272
| Сметная прибыль от ФОТ(316 руб.) |  | 70% |  |  | 12 |  |  |  | 70% | 221
| Всего с НР и СП |  |  |  |  | 73 |  |  |  |  | 983
33 | ФЕРр68-1-2 Демонтаж качелей -лодочка шт | 1 | 40.67 | 38.7 | 1,97 ---------- 0,35 | 41 | 39 | 2 | 18,81 ---------- 1 | 5,59 ---------- 18,81 | 739 | 728 | 11 ---------- 7 | 5 ---------- 0,03
| Накладные расходы от ФОТ(735 руб.) |  | 104% |  |  | 41 |  |  |  | 104% | 764
| Сметная прибыль от ФОТ(735 руб.) |  | 60% |  |  | 23 |  |  |  | 60% | 441
| Всего с НР и СП |  |  |  |  | 105 |  |  |  |  | 1944
34 | ФЕР10-01-059-01 Установка урн 100 шт (МДС35-IV п.4.7. При ремонте и реконструкции зданий и сооружений работы, аналогичные технологическим процессам в новом строительстве ОЗП=1,15; ЭМ=1,25 к расх.; ЗПМ=1,25; ТЗ=1,15; ТЗМ=1,25) | 0.01 | 2596.95 | 693,11 ---------- 1633,36 | 270,48 ---------- 65,01 | 26 | 7 ---------- 16 | 3 ---------- 1 | 18,81 ---------- 5,22 | 6,48 ---------- 18,81 | 233 | 130 ---------- 85 | 18 ---------- 12 | 0,86 ---------- 0,05
| Накладные расходы от ФОТ(142 руб.) |  | 118%*0.9 |  |  | 8 |  |  |  | 118%*0.9 | 151
| Сметная прибыль от ФОТ(142 руб.) |  | 63%*0.85 |  |  | 4 |  |  |  | 63%*0.85 | 76
| Всего с НР и СП |  |  |  |  | 38 |  |  |  |  | 460
35 | п.лист Урна металлическая шт | 1 | 150.67 | ---------- 150,67 |  | 151 | ---------- 151 |  | ---------- 1083,33 |  | 1083 | ---------- 1083
36 | ФЕРр68-25-2 прим. Демонтаж/монтаж карусели (замена подшипника) стойка | 1 | 172.8 | 81,91 ---------- 87,03 | 3,86 ---------- 0,58 | 173 | 82 ---------- 87 | 4 ---------- 1 | 18,81 ---------- 7,25 | 5,46 ---------- 18,81 | 2193 | 1541 ---------- 631 | 21 ---------- 11 | 9,48 ---------- 0,05
| Накладные расходы от ФОТ(1552 руб.) |  | 104% |  |  | 86 |  |  |  | 104% | 1614
| Сметная прибыль от ФОТ(1552 руб.) |  | 60% |  |  | 50 |  |  |  | 60% | 931
| Всего с НР и СП |  |  |  |  | 309 |  |  |  |  | 4738
37 | п.лист Подшиник шт | 1 | 120.22 | ---------- 120,22 |  | 120 | ---------- 120 |  | ---------- 850 |  | 850 | ---------- 850
38 | ФЕР34-02-065-02 Подвес каната шт (МДС35-IV п.4.7. При ремонте и реконструкции зданий и сооружений работы, аналогичные технологическим процессам в новом строительстве ОЗП=1,15; ЭМ=1,25 к расх.; ЗПМ=1,25; ТЗ=1,15; ТЗМ=1,25) | 1 | 74.45 | 8,97 ---------- 65,48 |  | 74 | 9 ---------- 65 |  | 18,81 ---------- 3,77 | 1 ---------- 18,81 | 416 | 169 ---------- 247 |  | 1
| Накладные расходы от ФОТ(169 руб.) |  | 100%*0.9 |  |  | 8 |  |  |  | 100%*0.9 | 152
| Сметная прибыль от ФОТ(169 руб.) |  | 65%*0.85 |  |  | 5 |  |  |  | 65%*0.85 | 93
| Всего с НР и СП |  |  |  |  | 87 |  |  |  |  | 661
39 | п.лист Канат для детских игровых комплексов 10 м | 0.3 | 886.65 | ---------- 886,65 |  | 266 | ---------- 266 |  | ---------- 6375 |  | 1913 | ---------- 1913
Раздел 7. ул. Старовская, д.25-27
40 | ФЕР13-03-004-26 Окраска металлических поверхностей ( карусель) 100 м2 (МДС35-IV п.4.7. При ремонте и реконструкции зданий и сооружений работы, аналогичные технологическим процессам в новом строительстве ОЗП=1,15; ЭМ=1,25 к расх.; ЗПМ=1,25; ТЗ=1,15; ТЗМ=1,25) | 0,0311 ---------- 3,11 / 100 | 328.73 | 39,95 ---------- 281,27 | 7,51 ---------- 0,28 | 10 | 1 ---------- 9 |  | 18,81 ---------- 10,99 | 3,68 ---------- 18,81 | 120 | 23 ---------- 96 | 1 | 0.14
| Накладные расходы от ФОТ(23 руб.) |  | 90%*0.9 |  |  | 1 |  |  |  | 90%*0.9 | 19
| Сметная прибыль от ФОТ(23 руб.) |  | 70%*0.85 |  |  | 1 |  |  |  | 70%*0.85 | 14
| Всего с НР и СП |  |  |  |  | 12 |  |  |  |  | 153
41 | ФССЦ-14.4.04.08-0003 Эмаль ПФ-115 т | -0.0006 | 14312.87 | ---------- 14312,87 |  | -9 | ---------- -9 |  | ---------- 160314,25 |  | -96 | ---------- -96
42 | п.лист Hammerite антикоррозийные, атмосферостойкие, быстросохнущие, влагостойкие, водостойкие, износостойкие, устойчивые к маслам алкидные покрытия "или эквивалент" кг | 0.6 | 127.72 | ---------- 127,72 |  | 77 | ---------- 77 |  | ---------- 916,67 |  | 550 | ---------- 550
43 | ФЕРр53-7-1 Замена сидений (песочница) 100 м | 0.06 | 765.28 | 278,28 ---------- 475,17 | 11,83 ---------- 2,09 | 46 | 17 ---------- 28 | 1 | 18,81 ---------- 6,04 | 5,58 ---------- 18,81 | 490 | 314 ---------- 172 | 4 ---------- 2 | 1,91 ---------- 0,01
| Накладные расходы от ФОТ(316 руб.) |  | 86% |  |  | 15 |  |  |  | 86% | 272
| Сметная прибыль от ФОТ(316 руб.) |  | 70% |  |  | 12 |  |  |  | 70% | 221
| Всего с НР и СП |  |  |  |  | 73 |  |  |  |  | 983
44 | ФЕРр68-24-1 Замена отдельных участков металлического ограждения из труб диаметром: до 25 мм м | 80 | 8.95 | 2,85 ---------- 5,37 | 0.73 | 716 | 228 ---------- 430 | 58 | 18,81 ---------- 7,36 | 4,84 ---------- 18,81 | 7733 | 4289 ---------- 3162 | 282 | 26.4
| Накладные расходы от ФОТ(4289 руб.) |  | 104% |  |  | 237 |  |  |  | 104% | 4461
| Сметная прибыль от ФОТ(4289 руб.) |  | 60% |  |  | 137 |  |  |  | 60% | 2573
| Всего с НР и СП |  |  |  |  | 1090 |  |  |  |  | 14767
45 | ФССЦ-23.3.06.05-0003 Трубы стальные сварные водогазопроводные с резьбой черные обыкновенные (неоцинкованные) м | 80 | 19.4 | ---------- 19,4 |  | 1552 | ---------- 1552 |  | ---------- 90,55 |  | 7244 | ---------- 7244
Раздел 8. ул. Старовская, д.15-17
46 | ФЕРр68-25-2 прим. Ремонт балансира (замена амортизатора) шт | 2 | 172.8 | 81,91 ---------- 87,03 | 3,86 ---------- 0,58 | 346 | 164 ---------- 174 | 8 ---------- 1 | 18,81 ---------- 7,25 | 5,46 ---------- 18,81 | 4386 | 3081 ---------- 1263 | 42 ---------- 22 | 18,96 ---------- 0,1
| Накладные расходы от ФОТ(3103 руб.) |  | 104% |  |  | 172 |  |  |  | 104% | 3227
| Сметная прибыль от ФОТ(3103 руб.) |  | 60% |  |  | 99 |  |  |  | 60% | 1862
| Всего с НР и СП |  |  |  |  | 617 |  |  |  |  | 9475
47 | п.лист Амортизатор для балансировочной платформы шт | 2 | 56.58 | ---------- 56,58 |  | 113 | ---------- 113 |  | ---------- 400 |  | 800 | ---------- 800
48 | ФЕРр57-4-1 прим. Замена нарушение целостности деревянного основания песочницы 100 м2 | 0,036 ---------- 3,6 / 100 | 1347.44 | 1032,13 ---------- 287,47 | 27,84 ---------- 5,21 | 49 | 37 ---------- 11 | 1 | 18,81 ---------- 4,56 | 6,38 ---------- 18,81 | 753 | 699 ---------- 48 | 6 ---------- 4 | 4,36 ---------- 0,01
| Накладные расходы от ФОТ(703 руб.) |  | 80% |  |  | 30 |  |  |  | 80% | 562
| Сметная прибыль от ФОТ(703 руб.) |  | 68% |  |  | 25 |  |  |  | 68% | 478
| Всего с НР и СП |  |  |  |  | 104 |  |  |  |  | 1793
49 | ФССЦ-11.1.03.06-0074 Доски обрезные хвойных пород длиной: 2-3,75 м, шириной 75-150 мм, толщиной 32-40 мм, II сорта м3 | 0.0068 | 1233 | ---------- 1233 |  | 8 | ---------- 8 |  | ---------- 7248,43 |  | 49 | ---------- 49
Раздел 9. Ул. Старовская, д.18
50 | ФЕРр68-24-1 Замена отдельных участков металлического ограждения из труб диаметром: до 25 мм м | 10 | 8.95 | 2,85 ---------- 5,37 | 0.73 | 90 | 29 ---------- 54 | 7 | 18,81 ---------- 7,36 | 4,84 ---------- 18,81 | 967 | 536 ---------- 396 | 35 | 3.3
| Накладные расходы от ФОТ(536 руб.) |  | 104% |  |  | 30 |  |  |  | 104% | 557
| Сметная прибыль от ФОТ(536 руб.) |  | 60% |  |  | 17 |  |  |  | 60% | 322
| Всего с НР и СП |  |  |  |  | 137 |  |  |  |  | 1846
51 | ФССЦ-23.3.06.05-0003 Трубы стальные сварные водогазопроводные с резьбой черные обыкновенные (неоцинкованные) м | 10 | 19.4 | ---------- 19,4 |  | 194 | ---------- 194 |  | ---------- 90,55 |  | 906 | ---------- 906
Раздел 10. Ул.Старовская, д.14
52 | ФЕР13-03-004-26 Окраска поверхностей (детской площадки целиком) 100 м2 (МДС35-IV п.4.7. При ремонте и реконструкции зданий и сооружений работы, аналогичные технологическим процессам в новом строительстве ОЗП=1,15; ЭМ=1,25 к расх.; ЗПМ=1,25; ТЗ=1,15; ТЗМ=1,25) | 0.18 | 328.73 | 39,95 ---------- 281,27 | 7,51 ---------- 0,28 | 59 | 7 ---------- 51 | 1 | 18,81 ---------- 10,99 | 3,68 ---------- 18,81 | 697 | 135 ---------- 557 | 5 ---------- 1 | 0,79 ---------- 0,01
| Накладные расходы от ФОТ(136 руб.) |  | 90%*0.9 |  |  | 6 |  |  |  | 90%*0.9 | 110
| Сметная прибыль от ФОТ(136 руб.) |  | 70%*0.85 |  |  | 4 |  |  |  | 70%*0.85 | 81
| Всего с НР и СП |  |  |  |  | 69 |  |  |  |  | 888
53 | ФССЦ-14.4.04.08-0003 Эмаль ПФ-115 т | -0.0034 | 14312.87 | ---------- 14312,87 |  | -49 | ---------- -49 |  | ---------- 160314,25 |  | -545 | ---------- -545
54 | п.лист Hammerite антикоррозийные, атмосферостойкие, быстросохнущие, влагостойкие, водостойкие, износостойкие, устойчивые к маслам алкидные покрытия "или эквивалент" кг | 3.4 | 127.72 | ---------- 127,72 |  | 434 | ---------- 434 |  | ---------- 916,67 |  | 3117 | ---------- 3117
55 | ФЕР34-02-065-02 Подвес каната шт (МДС35-IV п.4.7. При ремонте и реконструкции зданий и сооружений работы, аналогичные технологическим процессам в новом строительстве ОЗП=1,15; ЭМ=1,25 к расх.; ЗПМ=1,25; ТЗ=1,15; ТЗМ=1,25) | 3 | 74.45 | 8,97 ---------- 65,48 |  | 223 | 27 ---------- 196 |  | 18,81 ---------- 3,77 | 1 ---------- 18,81 | 1247 | 506 ---------- 741 |  | 3
| Накладные расходы от ФОТ(506 руб.) |  | 100%*0.9 |  |  | 24 |  |  |  | 100%*0.9 | 455
| Сметная прибыль от ФОТ(506 руб.) |  | 65%*0.85 |  |  | 15 |  |  |  | 65%*0.85 | 280
| Всего с НР и СП |  |  |  |  | 262 |  |  |  |  | 1982
56 | п.лист Канат для детских игровых комплексов 10 м | 0.3 | 886.65 | ---------- 886,65 |  | 266 | ---------- 266 |  | ---------- 6375 |  | 1913 | ---------- 1913
57 | ФЕРр53-7-1 Ремонт горки (большой и малой), замена спуска 100 м | 0,05 ---------- 5 / 100 | 765.28 | 278,28 ---------- 475,17 | 11,83 ---------- 2,09 | 38 | 14 ---------- 23 | 1 | 18,81 ---------- 6,04 | 5,58 ---------- 18,81 | 409 | 262 ---------- 144 | 3 ---------- 2 | 1,59 ---------- 0,01
| Накладные расходы от ФОТ(264 руб.) |  | 86% |  |  | 12 |  |  |  | 86% | 227
| Сметная прибыль от ФОТ(264 руб.) |  | 70% |  |  | 10 |  |  |  | 70% | 185
| Всего с НР и СП |  |  |  |  | 60 |  |  |  |  | 821
58 | ФССЦ-08.3.05.05-0053 Сталь листовая оцинкованная толщиной листа: 0,7 мм т | 0,01425 ---------- 5,7*2,5/1000 | 11200 | ---------- 11200 |  | 160 | ---------- 160 |  | ---------- 56623,88 |  | 807 | ---------- 807
59 | ФЕРр68-23-2 Ремонт металлических ограждений: средний м2 | 12 | 94.68 | 85,14 ---------- 3,22 | 6.32 | 1136 | 1022 ---------- 38 | 76 | 18,81 ---------- 7,36 | 4,84 ---------- 18,81 | 19869 | 19218 ---------- 284 | 367 | 115.32
| Накладные расходы от ФОТ(19218 руб.) |  | 104% |  |  | 1063 |  |  |  | 104% | 19987
| Сметная прибыль от ФОТ(19218 руб.) |  | 60% |  |  | 613 |  |  |  | 60% | 11531
| Всего с НР и СП |  |  |  |  | 2812 |  |  |  |  | 51387
60 | ФССЦ-23.3.06.05-0003 Трубы стальные сварные водогазопроводные с резьбой черные обыкновенные (неоцинкованные) м | 20 | 19.4 | ---------- 19,4 |  | 388 | ---------- 388 |  | ---------- 90,55 |  | 1811 | ---------- 1811
Раздел 11. Ул.Новосеменковская,д.5
61 | ФЕРр68-25-2 прим. Демонтаж/монтаж карусели (замена подшипника) стойка | 1 | 172.8 | 81,91 ---------- 87,03 | 3,86 ---------- 0,58 | 173 | 82 ---------- 87 | 4 ---------- 1 | 18,81 ---------- 7,25 | 5,46 ---------- 18,81 | 2193 | 1541 ---------- 631 | 21 ---------- 11 | 9,48 ---------- 0,05
| Накладные расходы от ФОТ(1552 руб.) |  | 104% |  |  | 86 |  |  |  | 104% | 1614
| Сметная прибыль от ФОТ(1552 руб.) |  | 60% |  |  | 50 |  |  |  | 60% | 931
| Всего с НР и СП |  |  |  |  | 309 |  |  |  |  | 4738
62 | п.лист Подшиник шт | 1 | 120.22 | ---------- 120,22 |  | 120 | ---------- 120 |  | ---------- 850 |  | 850 | ---------- 850
Раздел 12. ул. Старовская, д.6
63 | ФЕРр53-7-1 Замена доски лавочки 100 м | 0.04 | 765.28 | 278,28 ---------- 475,17 | 11,83 ---------- 2,09 | 31 | 11 ---------- 20 |  | 18,81 ---------- 6,04 | 5,58 ---------- 18,81 | 327 | 209 ---------- 115 | 3 ---------- 2 | 1,27 ---------- 0,01
| Накладные расходы от ФОТ(211 руб.) |  | 86% |  |  | 9 |  |  |  | 86% | 181
| Сметная прибыль от ФОТ(211 руб.) |  | 70% |  |  | 8 |  |  |  | 70% | 148
| Всего с НР и СП |  |  |  |  | 48 |  |  |  |  | 656
Раздел 13. ул. Старовская д.26
64 | ФЕР10-01-059-01 Демонтаж скамеек 100 шт (МДС38 п.3.3.1. Демонтаж (разборка) сборных деревянных конструкций ОЗП=0,8; ЭМ=0,8 к расх.; ЗПМ=0,8; МАТ=0 к расх.; ТЗ=0,8; ТЗМ=0,8) | 0.01 | 655.26 | 482.16 | 173,1 ---------- 41,61 | 7 | 5 | 2 | 18,81 ---------- 5,22 | 6,48 ---------- 18,81 | 102 | 91 | 11 ---------- 8 | 0,6 ---------- 0,03
| Накладные расходы от ФОТ(99 руб.) |  | 118%*0.9 |  |  | 5 |  |  |  | 118%*0.9 | 105
| Сметная прибыль от ФОТ(99 руб.) |  | 63%*0.85 |  |  | 3 |  |  |  | 63%*0.85 | 53
| Всего с НР и СП |  |  |  |  | 15 |  |  |  |  | 260
65 | ФЕР10-01-059-01 Установка лавочек 100 шт (МДС35-IV п.4.7. При ремонте и реконструкции зданий и сооружений работы, аналогичные технологическим процессам в новом строительстве ОЗП=1,15; ЭМ=1,25 к расх.; ЗПМ=1,25; ТЗ=1,15; ТЗМ=1,25) | 0.01 | 2596.95 | 693,11 ---------- 1633,36 | 270,48 ---------- 65,01 | 26 | 7 ---------- 16 | 3 ---------- 1 | 18,81 ---------- 5,22 | 6,48 ---------- 18,81 | 233 | 130 ---------- 85 | 18 ---------- 12 | 0,86 ---------- 0,05
| Накладные расходы от ФОТ(142 руб.) |  | 118%*0.9 |  |  | 8 |  |  |  | 118%*0.9 | 151
| Сметная прибыль от ФОТ(142 руб.) |  | 63%*0.85 |  |  | 4 |  |  |  | 63%*0.85 | 76
| Всего с НР и СП |  |  |  |  | 38 |  |  |  |  | 460
66 | п.лист Лавочка шт. | 1 | 185.44 | ---------- 185,44 |  | 185 | ---------- 185 |  | ---------- 1333,33 |  | 1333 | ---------- 1333
Раздел 14. Ул. Старовская, д.1-3-5-7
67 | ФЕРр68-27-2 Замена (доски) бокового элемента на горке 100 м2 | 0,18 ---------- 18 / 100 | 2452.54 | 931,39 ---------- 1514,58 | 6,57 ---------- 1,16 | 441 | 168 ---------- 272 | 1 | 18,81 ---------- 4,62 | 5,58 ---------- 18,81 | 4420 | 3154 ---------- 1259 | 7 ---------- 4 | 19,4 ---------- 0,02
| Накладные расходы от ФОТ(3158 руб.) |  | 104% |  |  | 175 |  |  |  | 104% | 3284
| Сметная прибыль от ФОТ(3158 руб.) |  | 60% |  |  | 101 |  |  |  | 60% | 1895
| Всего с НР и СП |  |  |  |  | 717 |  |  |  |  | 9599
68 | ФЕРр53-7-1 Замена доски карусели 100 м | 0.04 | 765.28 | 278,28 ---------- 475,17 | 11,83 ---------- 2,09 | 31 | 11 ---------- 20 |  | 18,81 ---------- 6,04 | 5,58 ---------- 18,81 | 327 | 209 ---------- 115 | 3 ---------- 2 | 1,27 ---------- 0,01
| Накладные расходы от ФОТ(211 руб.) |  | 86% |  |  | 9 |  |  |  | 86% | 181
| Сметная прибыль от ФОТ(211 руб.) |  | 70% |  |  | 8 |  |  |  | 70% | 148
| Всего с НР и СП |  |  |  |  | 48 |  |  |  |  | 656
Итого прямые затраты по смете | [5 empty] | 11205 | 2647 8317 | 241 9 |  |  | 101277 | 49743 50325 | 1209 172 | 304,36 0,76
В том числе (справочно):
оплата труда рабочих | [5 empty] | 2647 |  |  |  |  | 49743
материалы | [5 empty] | 8317 |  |  |  |  | 50325
эксплуатация машин и механизмов | [5 empty] | 241 |  |  |  |  | 1209
в т.ч. оплата труда машинистов | [5 empty] | 9 |  |  |  |  | 172
Накладные расходы | [5 empty] | 2678 |  |  |  |  | 50322
Сметная прибыль | [5 empty] | 1624 |  |  |  |  | 30484
ВСЕГО по смете
Защита строительных конструкций и оборудования от коррозии | [5 empty] | 1733 |  |  |  |  | 13146 |  |  | 2,85 0,02
Благоустройство (ремонтно-строительные) | [5 empty] | 10588 |  |  |  |  | 135885 |  |  | 252,16 0,38
Стены (ремонтно-строительные) | [5 empty] | 1200 |  |  |  |  | 13898 |  |  | 25,01 0,1
Деревянные конструкции | [5 empty] | 619 |  |  |  |  | 5139 |  |  | 3,18 0,18
Бетонные и железобетонные монолитные конструкции в промышленном строительстве | [5 empty] | 51 |  |  |  |  | 388 |  |  | 0,16 0,02
Полы (ремонтно-строительные) | [5 empty] | 418 |  |  |  |  | 6857 |  |  | 16,22 0,05
Малярные работы (ремонтно-строительные) | [5 empty] | 17 |  |  |  |  | 300 |  |  | 0,78 0,01
Прокладка и монтаж сетей связи | [5 empty] | 881 |  |  |  |  | 6470 |  |  | 4
Итого | [5 empty] | 15507 |  |  |  |  | 182083 |  |  | 304,36 0,76
НДС 20% | [5 empty] | 3101 |  |  |  |  | 36417
ВСЕГО по смете | [5 empty] | 18608 |  |  |  |  | 218500 |  |  | 304,36 0,76
Составил: _____________________ / /
Проверил руководитель контрактной службы : ______________ /И.Г. Киселев/
Note on A10: Титул::<Наименование стройки>
Note on A13: Титул::<Индекс/ЛН локальной сметы>
Note on A15: Титул::на <Наименование локальной сметы>,<Наименование объекта>
Note on B18: Титул::<Основание>
Note on A28: РесСмета::<Номер позиции по смете>
Note on B28: РесСмета:: <Обоснование (код) позиции> <Наименование (текстовая часть) расценки> <Ед. измерения по расценке> <Обоснование коэффициентов> Территориальные поправки: ПЗ х <Территориальная поправка к ПЗ к расценкам 2001г.>, ОЗП х <Территориальная поправка к ОЗП к расценкам 2001г.>, ЭМ х <Территориальная поправка к ЭМ к расценкам 2001г.>, ЗПМ х <Территориальная поправка к ЗПМ к расценкам 2001г.>, МАТ х <Территориальная поправка к МАТ к расценкам 2001г.> <Строка задания НР для БИМ> <Строка задания СП для БИМ>
Note on C28: РесСмета::<Количество всего (физ. объем) по позиции> ---------- <Формула расчета физ. объема>
Note on A225: Итоги::<Текстовая часть (итоги)>
Note on J19: ИтогоБазЦ::=<Итого по расчету>/1000
Note on J20: ИтогоБазЦ::=<Итого ФОТ>/1000
Note on J21: ИтогоБазЦ::<Итого ТЗ>
Note on L19: ИтогоБИМ::=<Итого по расчету>/1000
Note on L21: ИтогоБИМ::<Итого ТЗ>
Note on L20: ИтогоБИМ::=<Итого ФОТ>/1000
Note on G225: Итоги::<Прямые затраты в базисных ценах (итоги)>
Note on H225: Итоги::<З/п основных рабочих в базисных ценах (итоги)> <Материалы в базисных ценах (итоги)>
Note on I225: Итоги::<Эксплуатация машин в базисных ценах (итоги)> <З/п машинистов в базисных ценах (итоги)>
Note on O28: РесСмета::<ТЗ по позиции всего> ---------- <ТЗМ по позиции всего>
Note on O225: Итоги::<Трудозатраты основных рабочих (итоги)> <Трудозатраты машинистов (итоги)>
Note on J28: РесСмета::<Индекс к ОЗП или ОЗП по позиции на единицу, если позиция в ТЦ> ---------- <Индекс к МАТ или МАТ по позиции на единицу, если позиция в ТЦ>
Note on K28: РесСмета::<Индекс к ЭММ или ЭММ по позиции на единицу, если позиция в ТЦ> ---------- <Индекс к ЗПМ или ЗПМ по позиции на единицу, если позиция в ТЦ> <Нормы НР по позиции при БИМ> <Нормы СП по позиции при БИМ>
Note on J22: ИтогоБазЦ::<Итого ТЗМ>
Note on L22: ИтогоБИМ::<Итого ТЗМ>
Note on M28: РесСмета::<Общая стоимость ОЗП по позиции для БИМ до начисления НР и СП> ---------- <Общая стоимость МАТ по позиции для БИМ до начисления НР и СП>
Note on N28: РесСмета::<Общая стоимость ЭММ по позиции для БИМ до начисления НР и СП> ---------- <Общая стоимость ЗПМ по позиции для БИМ до начисления НР и СП>
Note on L28: РесСмета::<Общая стоимость ПЗ по позиции для БИМ до начисления НР и СП> <Сумма НР по позиции для БИМ> <Сумма СП по позиции для БИМ>
Note on G28: РесСмета::<Общая стоимость ПЗ по позиции в базисных ценах с учетом к-тов к итогам (игнор.тек.ур.ц.)> <Сумма НР по позиции при расчете в базисных ценах> <Сумма СП по позиции при расчете в базисных ценах>
Note on H28: РесСмета::<Общая стоимость ОЗП по позиции в базисных ценах с учетом к-тов к итогам (игнор.тек.ур.ц.)> ---------- <Общая стоимость МАТ по позиции в базисных ценах с учетом к-тов к итогам (игнор.тек.ур.ц.)>
Note on I28: РесСмета::<Общая стоимость ЭММ по позиции в базисных ценах с учетом к-тов к итогам (игнор.тек.ур.ц.)> ---------- <Общая стоимость ЗПМ по позиции в базисных ценах с учетом к-тов к итогам (игнор.тек.ур.ц.)>
Note on D28: РесСмета::<ПЗ по позиции на единицу в базисных ценах с учетом всех к-тов (игнор.тек.ур.ц.)> <Нормы НР по позиции для баз.цен> <Нормы СП по позиции для баз.цен>
Note on L225: Итоги::<Прямые затраты (итоги)>
Note on M225: Итоги::<З/п основных рабочих (итоги)> <Материалы (итоги)>
Note on N225: Итоги::<Эксплуатация машин (итоги)> <З/п машинистов (итоги)>
Note on E28: РесСмета::<ОЗП по позиции на единицу в базисных ценах с учетом всех к-тов (игнор.тек.ур.ц.)> ---------- <МАТ по позиции на единицу в базисных ценах с учетом всех к-тов (игнор.тек.ур.ц.)>
Note on F28: РесСмета::<ЭММ по позиции на единицу в базисных ценах с учетом всех к-тов (игнор.тек.ур.ц.)> ---------- <ЗПМ по позиции на единицу в базисных ценах с учетом всех к-тов (игнор.тек.ур.ц.)>
Note on A247: Хвост::<Составил>
Note on A249: Хвост::<Проверил>
Note on F23: Титул::<подпись 102 значение>