## Ресурсная смета 10 граф
Приложение № 3
к Информационной карте
электронного аукциона
СОГЛАСОВАНО: | [7 empty] | УТВЕРЖДАЮ:
Глава администрации поселка Вольгинский
_____________ | [7 empty] | _____________ /С.В. Гуляев/
"____" ___________ 2020 г. | [7 empty] | "______ " _______________2020 г.
(наименование стройки)
ЛОКАЛЬНЫЙ РЕСУРСНЫЙ СМЕТНЫЙ РАСЧЕТ №
(локальная смета)
| на | Содержание автомобильных дорог, остановок, тротуаров на территории МО «Поселок Вольгинский» в 2021 году
(наименование работ и затрат, наименование объекта)
Основание:
|  | Сметная стоимость строительных работ _______________________________________________________________________________________________ |  | ___________________________3859,666 |  | тыс. руб.
|  | Средства на оплату труда _______________________________________________________________________________________________ |  | ___________________________411,002 |  | тыс. руб.
|  | Сметная трудоемкость _______________________________________________________________________________________________ |  | _______________________________________________________________________________________________731,73 |  | чел.час
Составлен(а) в текущих (прогнозных) ценах по состоянию на 3 кв. 2020г.
№ пп | Обоснование | Наименование | Ед. изм. | Кол. |  | Сметная стоимость, руб.
[6 empty] | в базисных ценах |  | в текущих (прогнозных) ценах
|  |  |  | на ед. | всего | на единицу измерения | общая | на единицу измерения | общая
1 | 2 | 3 | 4 | 5 | 6 | 7 | 8 | 9 | 10
Раздел 1. Зимнее содержание
1 | ФСЭМ-91.01.02-004 Приказ Минстроя России от 26.12.2019 №876/пр | Автогрейдеры среднего типа, мощность 99 кВт (135 л.с.) (Очистка дороги от снега средними автогрейдерами: снег уплотненный до 500мм) | маш.-ч |  | 300 | 123 | 36900 | 1307.94 | 392382
|  | Накладные расходы от ФОТ Сметная прибыль от ФОТ Всего с НР и СП |  |  |  | 110% 50% | 4455 2025 43380 | 110% 50% | 84645 38475 515502
2 | ФСЭМ-91.01.01-035 Приказ Минстроя России от 26.12.2019 №876/пр | Бульдозеры, мощность 79 кВт (108 л.с.) (Уборка снега и снежных валов с дорог: бульдозерами с перемещениями на расстояние до 20м) | маш.-ч |  | 98 | 774.93 | 75943 | 774.93 | 75943
|  | Накладные расходы от ФОТ Сметная прибыль от ФОТ Всего с НР и СП |  |  |  | 95% 50% | 23880 12569 112392 | 95% 50% | 23880 12569 112392
3 | ФСЭМ-91.01.02-004 Приказ Минстроя России от 26.12.2019 №876/пр | Автогрейдеры среднего типа, мощность 99 кВт (135 л.с.) (Уборка снежных валов автогрейдерами) | маш.-ч |  | 32 | 123 | 3936 | 1307.94 | 41854
|  | Накладные расходы от ФОТ Сметная прибыль от ФОТ Всего с НР и СП |  |  |  | 110% 50% | 475 216 4627 | 110% 50% | 9029 4104 54987
4 | ФСЭМ-91.13.01-023 Приказ Минстроя России от 26.12.2019 №876/пр | Машины комбинированные уборочные на базе КАМАЗ-53215 (Подметание дорог щётками) | маш.-ч |  | 40 | 162.23 | 6489 | 897.76 | 35910
|  | Накладные расходы от ФОТ Сметная прибыль от ФОТ Всего с НР и СП |  |  |  | 110% 50% | 510 232 7231 | 110% 50% | 9698 4408 50016
5 | ФСЭМ-91.06.05-052 Приказ Минстроя России от 26.12.2019 №876/пр | Погрузчики одноковшовые на пневмоколесном ходу (Приготовление и погрузка пескосоляной смеси) | маш.-ч |  | 135 | 195 | 26325 | 1188.02 | 160383
|  | Накладные расходы от ФОТ Сметная прибыль от ФОТ Всего с НР и СП |  |  |  | 110% 50% | 2005 912 29242 | 110% 50% | 38091 17314 215788
6 | ФСЭМ-91.13.01-023 Приказ Минстроя России от 26.12.2019 №876/пр | Машины комбинированные уборочные на базе КАМАЗ-53215 (доставка и распределение пескосоляной смеси) | маш.-ч |  | 135 | 162.23 | 21901 | 897.76 | 121198
|  | Накладные расходы от ФОТ Сметная прибыль от ФОТ Всего с НР и СП |  |  |  | 110% 50% | 1723 783 24407 | 110% 50% | 32729 14877 168804
7 | п.лист (https://vladnerud.ru/protivogololednie-reagentyi/peskosolyanaya-smes) | Пескосоль 30/70% (соль/песок) | т |  | 425 | 2200 | 935000 | 2200 | 935000
8 | ФСЭМ-91.15.03-013 Приказ Минстроя России от 26.12.2019 №876/пр | Тракторы на пневмоколесном ходу, мощность 40 кВт (55 л.с.) (Очистка тротуаров, площадок отдыха и с тоянок автомобилей от снега льда на тракторе 55-80 л.с.) | маш.-ч |  | 32 | 66.56 | 2130 | 590.75 | 18904
|  | Накладные расходы от ФОТ Сметная прибыль от ФОТ Всего с НР и СП |  |  |  | 110% 50% | 408 186 2724 | 110% 50% | 7758 3527 30189
9 | ФСЭМ-91.06.05-052 Приказ Минстроя России от 26.12.2019 №876/пр | Погрузчики одноковшовые на пневмоколесном ходу (Погрузка снега) | маш.-ч |  | 32 | 195 | 6240 | 1188.02 | 38017
|  | Накладные расходы от ФОТ Сметная прибыль от ФОТ Всего с НР и СП |  |  |  | 110% 50% | 475 216 6931 | 110% 50% | 9029 4104 51150
10 | ФСЭМ-91.14.03-002 Приказ Минстроя России от 26.12.2019 №876/пр | Автомобили-самосвалы, грузоподъемность до 10 т (Вывоз снега) | маш.-ч |  | 83 | 87.49 | 7262 | 481.44 | 39960
|  | Накладные расходы от ФОТ Сметная прибыль от ФОТ Всего с НР и СП |  |  |  | 110% 50% | 1233 561 9056 | 110% 50% | 23419 10645 74024
Итого прямые затраты по разделу в текущих ценах | [8 empty] | 1859551
Накладные расходы | [8 empty] | 238278
Сметная прибыль | [8 empty] | 110023
Итого по разделу 1 Зимнее содержание | [8 empty] | 2207852
Раздел 2. Летнее содержание
11 | ФЕРр51-3-2 Приказ Минстроя России от 26.12.2019 №876/пр | Выемка грунта вручную с погрузкой (смет опавших листьев вдоль бортового камня вручную) | 100 м3 |  | 0.3016 | 92172.54 | 27799 | 91082.06 | 27470
|  | Затраты труда рабочих (ср 2) | чел.-ч | 619 | 186.69 | 7.8 | 1456.18 | 146.44 | 27338.88
|  | Затраты труда машинистов | чел.-ч | 0.02 | 0.01
З | 1. 91.14.02-001 | Автомобили бортовые, грузоподъемность до 5 т | маш.час | 1.16 | 0.35 | 65,71 11,6 | 23,00 4,06 | 375,6 220,4 | 131,46 77,14
|  | Накладные расходы от ФОТ Сметная прибыль от ФОТ Всего с НР и СП |  |  |  | 75% 45% | 20809 12485 61093 | 75% 45% | 20562 12337 60369
12 | ФСЭМ-91.06.05-052 Приказ Минстроя России от 26.12.2019 №876/пр | Погрузчики одноковшовые на пневмоколесном ходу (Сбор смета с дорог) | маш.-ч |  | 16 | 195 | 3120 | 1188.02 | 19008
|  | Накладные расходы от ФОТ Сметная прибыль от ФОТ Всего с НР и СП |  |  |  | 110% 50% | 238 108 3466 | 110% 50% | 4514 2052 25574
13 | ФСЭМ-91.14.03-002 Приказ Минстроя России от 26.12.2019 №876/пр | Автомобили-самосвалы, грузоподъемность до 10 т (Вывоз смета) | маш.-ч |  | 16 | 87.49 | 1400 | 481.44 | 7703
|  | Накладные расходы от ФОТ Сметная прибыль от ФОТ Всего с НР и СП |  |  |  | 110% 50% | 238 108 1746 | 110% 50% | 4514 2052 14269
Итого прямые затраты по разделу в текущих ценах | [8 empty] | 54181
Накладные расходы | [8 empty] | 29591
Сметная прибыль | [8 empty] | 16441
Итого по разделу 2 Летнее содержание | [8 empty] | 100213
Раздел 3. Исправление профиля
14 | ФЕРр68-9-1 Приказ Минстроя России от 01.06.2020 №294/пр | Исправление профиля оснований: щебеночных с добавлением нового материала (Еськино) | 1000 м2 |  | 2.1 | 69357.75 | 145651 | 68697.73 | 144265
|  | Затраты труда рабочих (ср 2,4) | чел.-ч | 87.29 | 183.31 | 8.09 | 1482.98 | 146.44 | 26843.92
|  | Затраты труда машинистов | чел.-ч | 56.89 | 119.47
| 1. 91.01.02-004 | Автогрейдеры среднего типа, мощность 99 кВт (135 л.с.) | маш.час | 5.81 | 12.2 | 123 13,5 | 1500,60 164,70 | 1307,94 256,5 | 15956,87 3129,30
| 2. 91.08.03-016 | Катки самоходные гладкие вибрационные, масса 8 т | маш.час | 11.26 | 23.65 | 226,54 11,6 | 5357,67 274,34 | 856,79 220,4 | 20263,08 5212,46
| 3. 91.08.03-018 | Катки самоходные гладкие вибрационные, масса 13 т | маш.час | 32.19 | 67.6 | 286,56 13,5 | 19371,46 912,60 | 999,9 256,5 | 67593,24 17339,40
| 4. 91.13.01-038 | Машины поливомоечные 6000 л | маш.час | 5.15 | 10.82 | 110 11,6 | 1190,20 125,51 | 906,42 220,4 | 9807,46 2384,73
| 5. 91.14.02-001 | Автомобили бортовые, грузоподъемность до 5 т | маш.час | 0.89 | 1.87 | 65,71 11,6 | 122,88 21,69 | 375,6 220,4 | 702,37 412,15
| 6. 91.15.02-024 | Тракторы на гусеничном ходу, мощность 79 кВт (108 л.с.) | маш.час | 1.59 | 3.34 | 83,1 14,4 | 277,55 48,10 | 739,66 273,6 | 2470,46 913,82
З | 7. 01.7.03.01-0001 | Вода | м3 | 25.1 | 52.71 | 2.44 | 128.61 | 12.08 | 636.74
|  | Накладные расходы от ФОТ Сметная прибыль от ФОТ Всего с НР и СП |  |  |  | 104% 60% | 59870 34540 240061 | 104% 60% | 58482 33740 236487
15 | ФССЦ-02.2.05.04-0085 Приказ Минстроя России от 26.12.2019 №876/пр | Щебень из природного камня для строительных работ марка: 600, фракция 5 (3)-40 мм | м3 |  | 139.7 | 106.14 | 14828 | 1904.09 | 266001
16 | ФЕРр68-9-2 Приказ Минстроя России от 01.06.2020 №294/пр | Исправление профиля оснований: щебеночных без добавления нового материала (на кладбище) | 1000 м2 |  | 3.5 | 66803.39 | 233812 | 66185.28 | 231648
|  | Затраты труда рабочих (ср 2,4) | чел.-ч | 87.29 | 305.52 | 8.09 | 2471.66 | 146.44 | 44740.35
|  | Затраты труда машинистов | чел.-ч | 54.97 | 192.4
| 1. 91.01.02-004 | Автогрейдеры среднего типа, мощность 99 кВт (135 л.с.) | маш.час | 3.89 | 13.62 | 123 13,5 | 1675,26 183,87 | 1307,94 256,5 | 17814,14 3493,53
| 2. 91.08.03-016 | Катки самоходные гладкие вибрационные, масса 8 т | маш.час | 11.26 | 39.41 | 226,54 11,6 | 8927,94 457,16 | 856,79 220,4 | 33766,09 8685,96
| 3. 91.08.03-018 | Катки самоходные гладкие вибрационные, масса 13 т | маш.час | 32.19 | 112.67 | 286,56 13,5 | 32286,72 1521,05 | 999,9 256,5 | 112658,73 28899,86
| 4. 91.13.01-038 | Машины поливомоечные 6000 л | маш.час | 5.15 | 18.03 | 110 11,6 | 1983,30 209,15 | 906,42 220,4 | 16342,75 3973,81
| 5. 91.14.02-001 | Автомобили бортовые, грузоподъемность до 5 т | маш.час | 0.89 | 3.12 | 65,71 11,6 | 205,02 36,19 | 375,6 220,4 | 1171,87 687,65
| 6. 91.15.02-024 | Тракторы на гусеничном ходу, мощность 79 кВт (108 л.с.) | маш.час | 1.59 | 5.57 | 83,1 14,4 | 462,87 80,21 | 739,66 273,6 | 4119,91 1523,95
| 7. 01.7.03.01-0001 | Вода | м3 | 25 | 87.5 | 2.44 | 213.5 | 12.08 | 1057
|  | Накладные расходы от ФОТ Сметная прибыль от ФОТ Всего с НР и СП |  |  |  | 104% 60% | 97990 56533 388335 | 104% 60% | 95679 55199 382526
17 | ФЕРр69-15-1 Приказ Минстроя России от 30.12.2016 №1039/пр | Уборка с дорог (примыкания к бортовым камням-смет): вручную | т |  | 7 | 1200.05 | 8400 | 1117.63 | 7823
З |  | Затраты труда рабочих (ср 1) | чел.-ч | 8.03 | 56.21 | 7.19 | 404.15 | 126.35 | 7102.13
| 1. 01.7.20.03-0003 | Мешки полипропиленовые (50 кг) | 100 шт | 0.2 | 1.4 | 82 | 114.8 | 515.21 | 721.29
|  | Накладные расходы от ФОТ Сметная прибыль от ФОТ Всего с НР и СП |  |  |  | 78% 50% | 5990 3840 18230 | 78% 50% | 5540 3551 16914
18 | ФССЦпг-01-01-01-041 Приказ Минстроя России от 26.12.2019 №876/пр | Погрузка при автомобильных перевозках мусора строительного с погрузкой вручную | 1 т груза |  | 7 | 42.98 | 301 | 420.29 | 2942
|  | НР 0% от ФОТ СП 0% от ФОТ Всего с НР и СП |  |  |  |  | 301 |  | 2942
19 | ФССЦпг-03-21-01-046 Приказ Минстроя России от 26.12.2019 №876/пр | Перевозка грузов автомобилями-самосвалами грузоподъемностью 10 т работающих вне карьера на расстояние: I класс груза до 46 км | 1 т груза |  | 16 | 25.59 | 409 | 215.82 | 3453
|  | НР 0% от ФОТ СП 0% от ФОТ Всего с НР и СП |  |  |  |  | 409 |  | 3453
Итого прямые затраты по разделу в текущих ценах | [8 empty] | 656132
Накладные расходы | [8 empty] | 159701
Сметная прибыль | [8 empty] | 92490
Итого по разделу 3 Исправление профиля | [8 empty] | 908323
ИТОГИ ПО СМЕТЕ:
Итого прямые затраты по смете в текущих ценах | [8 empty] | 2569864
Накладные расходы | [8 empty] | 427570
Сметная прибыль | [8 empty] | 218954
Итоги по смете | [8 empty] | 3216388
НДС 20% | [8 empty] | 643277.6
ВСЕГО по смете | [8 empty] | 3859665.6
Составил и.о. директора МКУ "АХЦ": ___________________________ Е.В. Царькова
(должность, подпись, расшифровка)
Проверил Руководитель контрактной службы: ___________________________ С.В. Напольских
(должность, подпись, расшифровка)