## Мои данные
Приложение №3
к Информационной карте
электронного аукциона
Форма 4т
СОГЛАСОВАНО | [8 empty] | УТВЕРЖДАЮ
Глава администрации
поселка Вольгинский
_________________ // | [8 empty] | ____________________________ /С.В. Гуляев/
"___" __________ 2020 г. | [8 empty] | "___" __________ 2020 г.
Владимирская область, Петушинский район, поселок Вольгинский
(наименование стройки)
ЛОКАЛЬНАЯ СМЕТА №
(локальный сметный расчет)
на выполнение работ по благоустройству общественной территории пгт. Вольгинский ул. Новосеменковская д. 3 (около аптеки)
(наименование работ и затрат, наименование объекта)
| Основание: | [8 empty] | Базисные цены |  | Текущие цены
[5 empty] | Сметная стоимость |  |  |  | 62.378 |  | 593.371 |  | тыс.руб.
[5 empty] | Средства на оплату труда |  |  |  | 2.498 |  | 46.993 |  | тыс.руб.
[5 empty] | Сметная трудоемкость |  |  |  | 271.1 |  | 271.1 |  | чел.час
[5 empty] | Трудозатраты механизаторов |  |  |  | 11.47 |  | 11.47 |  | чел.час
Составлен в базисных и текущих ценах по состоянию на 4 квартал 2019
№ п.п. | Код норматива, Наименование, Единица измерения | Объем | Базисная стоимость за единицу |  |  | Базисная стоимость всего |  |  | Индекс / Цена |  | Текущая стоимость всего |  |  | Затр. Труда
|  |  | Всего | Осн. З/п | Эксп. | Всего | Осн. З/п | Эксп. | Осн. з/п | Эксп. | Всего | Осн. З/п | Эксп. | Рабочих ч.-час
|  |  |  | Материал | В т.ч. з/п |  | Материал | В т.ч. з/п | Материал | В т.ч. з/п |  | Материал | В т.ч. з/п | Механизаторов
1 | 2 | 3 | 4 | 5 | 6 | 7 | 8 | 9 | 10 | 11 | 12 | 13 | 14 | 15
Раздел 1. ул. Новосеменковская д.3 (около "Аптеки")
1 | ФЕР27-04-001-01 Устройство подстилающих и выравнивающих слоев оснований: из песка 100 м3 (Приказ от 29.12.2016 № 1028/пр п.8.7.1 При ремонтно-строительных работах и работах по реконструкции объектов капитального строительства (аналогичных технологическим процессам в новом строительстве, в том числе по возведению новых конструктивных элементов) ОЗП=1,15; ЭМ=1,25 к расх.; ЗПМ=1,25; ТЗ=1,15; ТЗМ=1,25) | 0,1253 ---------- (179*0,07) / 100 | 2836.83 | 144,98 ---------- 12,2 | 2679,65 ---------- 221,99 | 355 | 18 ---------- 1 | 336 ---------- 28 | 18,81 ---------- 4,95 | 7,1 ---------- 18,81 | 2733 | 342 ---------- 7 | 2384 ---------- 523 | 2,27 ---------- 2,17
| Накладные расходы от ФОТ(865 руб.) |  | 142%=142% |  |  | 65 |  |  |  | 142%=142% | 1228
| Сметная прибыль от ФОТ(865 руб.) |  | 81%=95%*0.85 |  |  | 37 |  |  |  | 81%=95%*0.85 | 701
| Всего с НР и СП |  |  |  |  | 457 |  |  |  |  | 4662
2 | ФССЦ-02.3.01.02-0015 Песок природный для строительных: работ средний м3 | 13,783 ---------- 12,53*1,1 | 55.26 | ---------- 55,26 |  | 762 | ---------- 762 |  | ---------- 470,4 |  | 6484 | ---------- 6484
3 | ФЕР27-04-001-04 Устройство подстилающих и выравнивающих слоев оснований: из щебня 100 м3 (Приказ от 29.12.2016 № 1028/пр п.8.7.1 При ремонтно-строительных работах и работах по реконструкции объектов капитального строительства (аналогичных технологическим процессам в новом строительстве, в том числе по возведению новых конструктивных элементов) ОЗП=1,15; ЭМ=1,25 к расх.; ЗПМ=1,25; ТЗ=1,15; ТЗМ=1,25) | 0,179 ---------- (179*0,1) / 100 | 4415.7 | 225,06 ---------- 17,08 | 4173,56 ---------- 348,31 | 790 | 40 ---------- 3 | 747 ---------- 62 | 18,81 ---------- 4,95 | 7,38 ---------- 18,81 | 6286 | 758 ---------- 15 | 5513 ---------- 1173 | 4,98 ---------- 4,61
| Накладные расходы от ФОТ(1931 руб.) |  | 142%=142% |  |  | 145 |  |  |  | 142%=142% | 2742
| Сметная прибыль от ФОТ(1931 руб.) |  | 81%=95%*0.85 |  |  | 83 |  |  |  | 81%=95%*0.85 | 1564
| Всего с НР и СП |  |  |  |  | 1018 |  |  |  |  | 10592
4 | ФССЦ-02.2.05.04-0081 Щебень из природного камня для строительных работ марка: 400, фракция 10-20 мм м3 | 22,554 ---------- 17,9*1,26 | 118.6 | ---------- 118,6 |  | 2675 | ---------- 2675 |  | ---------- 1111,52 |  | 25069 | ---------- 25069
5 | ФЕР27-02-010-02 Установка бортовых камней бетонных: при других видах покрытий 100 м (Приказ от 29.12.2016 № 1028/пр п.8.7.1 При ремонтно-строительных работах и работах по реконструкции объектов капитального строительства (аналогичных технологическим процессам в новом строительстве, в том числе по возведению новых конструктивных элементов) ОЗП=1,15; ЭМ=1,25 к расх.; ЗПМ=1,25; ТЗ=1,15; ТЗМ=1,25) | 2,1 ---------- (133+77) / 100 | 4528.72 | 740,19 ---------- 3690,05 | 98,48 ---------- 12,05 | 9510 | 1554 ---------- 7749 | 207 ---------- 25 | 18,81 ---------- 6,52 | 8,21 ---------- 18,81 | 81460 | 29238 ---------- 50524 | 1698 ---------- 476 | 183,73 ---------- 1,89
| Накладные расходы от ФОТ(29714 руб.) |  | 142%=142% |  |  | 2242 |  |  |  | 142%=142% | 42194
| Сметная прибыль от ФОТ(29714 руб.) |  | 81%=95%*0.85 |  |  | 1279 |  |  |  | 81%=95%*0.85 | 24068
| Всего с НР и СП |  |  |  |  | 13031 |  |  |  |  | 147722
6 | ФССЦ-05.2.03.03-0031 Камни бортовые: БР 100.20.8 /бетон В22,5 (М300), объем 0,016 м3/ (ГОСТ 6665-91) шт | 133 | 22.36 | ---------- 22,36 |  | 2974 | ---------- 2974 |  | ---------- 161,26 |  | 21448 | ---------- 21448
7 | ФССЦ-05.2.03.03-0032 Камни бортовые: БР 100.30.15 /бетон В30 (М400), объем 0,043 м3/ (ГОСТ 6665-91) шт | 77 | 63.12 | ---------- 63,12 |  | 4860 | ---------- 4860 |  | ---------- 335,32 |  | 25820 | ---------- 25820
8 | ФЕРр68-15-2 Ремонт асфальтобетонного покрытия дорог однослойного толщиной: 50 мм площадью ремонта до 25 м2 (вдоль дорожного бордюра) 100 м2 | 0,22 ---------- 22 / 100 | 1085.31 | 517.71 | 567,6 ---------- 70,51 | 239 | 114 | 125 ---------- 16 | 18,81 ---------- 1 | 8,67 ---------- 18,81 | 3225 | 2142 | 1083 ---------- 292 | 13,71 ---------- 1,42
| Накладные расходы от ФОТ(2434 руб.) |  | 104% |  |  | 135 |  |  |  | 104% | 2531
| Сметная прибыль от ФОТ(2434 руб.) |  | 60% |  |  | 78 |  |  |  | 60% | 1460
| Всего с НР и СП |  |  |  |  | 452 |  |  |  |  | 7216
9 | ФССЦ-04.2.01.01-0036 Смеси асфальтобетонные дорожные, аэродромные и асфальтобетон (горячие для плотного асфальтобетона мелко и крупнозернистые, песчаные), марка: II, тип Б т | 2.618 | 512.4 | ---------- 512,4 |  | 1341 | ---------- 1341 |  | ---------- 4194 |  | 10980 | ---------- 10980
10 | 01.2.01.01-0019 Битумы нефтяные дорожные марки: БНД-60/90, БНД 90/130 т | 0.0154 | 1690 | ---------- 1690 |  | 26 | ---------- 26 |  | ---------- 15755,34 |  | 243 | ---------- 243
11 | ФЕР27-07-001-01 Устройство асфальтобетонных покрытий дорожек и тротуаров однослойных из литой мелкозернистой асфальто-бетонной смеси толщиной 3 см 100 м2 (Приказ от 29.12.2016 № 1028/пр п.8.7.1 При ремонтно-строительных работах и работах по реконструкции объектов капитального строительства (аналогичных технологическим процессам в новом строительстве, в том числе по возведению новых конструктивных элементов) ОЗП=1,15; ЭМ=1,25 к расх.; ЗПМ=1,25; ТЗ=1,15; ТЗМ=1,25) | 1,79 ---------- 179 / 100 | 334.49 | 161,53 ---------- 101,4 | 71,56 ---------- 1 | 599 | 289 ---------- 182 | 128 ---------- 2 | 18,81 ---------- 9,32 | 5,73 ---------- 18,81 | 7864 | 5439 ---------- 1691 | 734 ---------- 34 | 31,13 ---------- 0,16
| Накладные расходы от ФОТ(5473 руб.) |  | 142%=142% |  |  | 413 |  |  |  | 142%=142% | 7772
| Сметная прибыль от ФОТ(5473 руб.) |  | 81%=95%*0.85 |  |  | 236 |  |  |  | 81%=95%*0.85 | 4433
| Всего с НР и СП |  |  |  |  | 1248 |  |  |  |  | 20069
12 | ФССЦ-04.2.01.01-0039 Смеси асфальтобетонные дорожные, аэродромные и асфальтобетон (горячие для плотного асфальтобетона мелко и крупнозернистые, песчаные), марка: II, тип Д т | 12.7806 | 289.26 | ---------- 289,26 |  | 3697 | ---------- 3697 |  | ---------- 4326,23 |  | 55292 | ---------- 55292
13 | ФССЦ-02.3.01.02-0015 Песок природный для строительных: работ средний м3 | 0.895 | 55.26 | ---------- 55,26 |  | 49 | ---------- 49 |  | ---------- 470,4 |  | 421 | ---------- 421
14 | ФЕР27-07-001-02 На каждые 0,5 см изменения толщины покрытия добавлять к расценке 27-07-001-01 100 м2 (ПЗ=4 (ОЗП=4; ЭМ=4 к расх.; ЗПМ=4; МАТ=4 к расх.; ТЗ=4; ТЗМ=4); Приказ от 29.12.2016 № 1028/пр п.8.7.1 При ремонтно-строительных работах и работах по реконструкции объектов капитального строительства (аналогичных технологическим процессам в новом строительстве, в том числе по возведению новых конструктивных элементов) ОЗП=1,15; ЭМ=1,25 к расх.; ЗПМ=1,25; ТЗ=1,15; ТЗМ=1,25) | 1,79 ---------- 179 / 100 | 141.13 | 99.13 | 42 | 253 | 178 | 75 | 18,81 ---------- 1 | 5,63 ---------- 18,81 | 3761 | 3338 | 423 | 19.1
| Накладные расходы от ФОТ(3338 руб.) |  | 142%=142% |  |  | 253 |  |  |  | 142%=142% | 4740
| Сметная прибыль от ФОТ(3338 руб.) |  | 81%=95%*0.85 |  |  | 144 |  |  |  | 81%=95%*0.85 | 2704
| Всего с НР и СП |  |  |  |  | 650 |  |  |  |  | 11205
15 | ФССЦ-04.2.01.01-0039 Смеси асфальтобетонные дорожные, аэродромные и асфальтобетон (горячие для плотного асфальтобетона мелко и крупнозернистые, песчаные), марка: II, тип Д т (Приказ от 29.12.2016 № 1028/пр п.8.7.1 При ремонтно-строительных работах и работах по реконструкции объектов капитального строительства (аналогичных технологическим процессам в новом строительстве, в том числе по возведению новых конструктивных элементов) ОЗП=1,15; ЭМ=1,25 к расх.; ЗПМ=1,25; ТЗ=1,15; ТЗМ=1,25) | 8.6636 | 289.26 | ---------- 289,26 |  | 2506 | ---------- 2506 |  | ---------- 4326,23 |  | 37481 | ---------- 37481
16 | ФЕР27-06-008-01 Устройство шва-стыка в асфальтобетонном покрытии 100 м (Приказ от 29.12.2016 № 1028/пр п.8.7.1 При ремонтно-строительных работах и работах по реконструкции объектов капитального строительства (аналогичных технологическим процессам в новом строительстве, в том числе по возведению новых конструктивных элементов) ОЗП=1,15; ЭМ=1,25 к расх.; ЗПМ=1,25; ТЗ=1,15; ТЗМ=1,25) | 0,14 ---------- 14 / 100 | 1871.82 | 205,67 ---------- 130,44 | 1535,71 ---------- 64,93 | 262 | 29 ---------- 18 | 215 ---------- 9 | 18,81 ---------- 39,33 | 6,72 ---------- 18,81 | 2705 | 542 ---------- 718 | 1445 ---------- 171 | 3,52 ---------- 0,79
| Накладные расходы от ФОТ(713 руб.) |  | 142%=142% |  |  | 54 |  |  |  | 142%=142% | 1012
| Сметная прибыль от ФОТ(713 руб.) |  | 81%=95%*0.85 |  |  | 31 |  |  |  | 81%=95%*0.85 | 578
| Всего с НР и СП |  |  |  |  | 347 |  |  |  |  | 4295
17 | ФЕР07-01-044-04 Установка монтажных изделий массой: более 20 кг (прим. установка скамеек) т (Приказ от 29.12.2016 № 1028/пр п.8.7.1 При ремонтно-строительных работах и работах по реконструкции объектов капитального строительства (аналогичных технологическим процессам в новом строительстве, в том числе по возведению новых конструктивных элементов) ОЗП=1,15; ЭМ=1,25 к расх.; ЗПМ=1,25; ТЗ=1,15; ТЗМ=1,25) | 0,29524 ---------- 73,81*4/1000 | 10986.01 | 368,68 ---------- 10327,72 | 289,61 ---------- 14,79 | 3244 | 109 ---------- 3049 | 86 ---------- 4 | 18,81 ---------- 6,81 | 5,06 ---------- 18,81 | 23245 | 2047 ---------- 20765 | 433 ---------- 82 | 10,66 ---------- 0,38
| Накладные расходы от ФОТ(2129 руб.) |  | 117%=130%*0.9 |  |  | 132 |  |  |  | 117%=130%*0.9 | 2491
| Сметная прибыль от ФОТ(2129 руб.) |  | 72%=85%*0.85 |  |  | 81 |  |  |  | 72%=85%*0.85 | 1533
| Всего с НР и СП |  |  |  |  | 3457 |  |  |  |  | 27269
18 | п.лист Скамья парковая на чугунных опорах "Голландия", размеры 2000х910х780 мм шт. | 4 | 2674.23 | ---------- 2674,23 |  | 10697 | ---------- 10697 |  | ---------- 16500 |  | 66000 | ---------- 66000
19 | ФЕР07-01-044-03 Установка монтажных изделий массой: до 20 кг (прим. установка урн) т (Приказ от 29.12.2016 № 1028/пр п.8.7.1 При ремонтно-строительных работах и работах по реконструкции объектов капитального строительства (аналогичных технологическим процессам в новом строительстве, в том числе по возведению новых конструктивных элементов) ОЗП=1,15; ЭМ=1,25 к расх.; ЗПМ=1,25; ТЗ=1,15; ТЗМ=1,25) | 0,0408 ---------- 10,2*4/1000 | 11223.09 | 501,37 ---------- 10421,96 | 299,76 ---------- 14,94 | 458 | 20 ---------- 426 | 12 ---------- 1 | 18,81 ---------- 6,82 | 5,05 ---------- 18,81 | 3347 | 385 ---------- 2900 | 62 ---------- 11 | 2 ---------- 0,05
| Накладные расходы от ФОТ(396 руб.) |  | 117%=130%*0.9 |  |  | 25 |  |  |  | 117%=130%*0.9 | 463
| Сметная прибыль от ФОТ(396 руб.) |  | 72%=85%*0.85 |  |  | 15 |  |  |  | 72%=85%*0.85 | 285
| Всего с НР и СП |  |  |  |  | 498 |  |  |  |  | 4095
20 | п.лист Урна металлическая опрокидывающаяся с крышкой «Космос» шт. | 4 | 267.42 | ---------- 267,42 |  | 1070 | ---------- 1070 |  | ---------- 1650 |  | 6600 | ---------- 6600
21 | ФССЦпг-01-01-01-041 Погрузо-разгрузочные работы при автомобильных перевозках: Погрузка мусора строительного с погрузкой вручную 1 т груза | 2.2 | 42.98 |  | 42.98 | 95 |  | 95 |  | 415.03 | 913 |  | 913
| Всего с НР и СП |  |  |  |  | 95 |  |  |  |  | 913
22 | ФССЦпг-03-21-01-064 Перевозка грузов автомобилями-самосвалами грузоподъемностью 10 т работающих вне карьера на расстояние: I класс груза до 64 км 1 т груза | 2.2 | 32.67 |  | 32.67 | 72 |  | 72 |  | 272.83 | 600 |  | 600
| Всего с НР и СП |  |  |  |  | 72 |  |  |  |  | 600
Итого прямые затраты по смете | [5 empty] | 46534 | 2351 42085 | 2098 147 |  |  | 391977 | 44231 332458 | 15288 2762 | 271,1 11,47
В том числе (справочно):
оплата труда рабочих | [5 empty] | 2351 |  |  |  |  | 44231
материалы | [5 empty] | 42085 |  |  |  |  | 332458
эксплуатация машин и механизмов | [5 empty] | 2098 |  |  |  |  | 15288
в т.ч. оплата труда машинистов | [5 empty] | 147 |  |  |  |  | 2762
Накладные расходы | [5 empty] | 3464 |  |  |  |  | 65173
Сметная прибыль | [5 empty] | 1984 |  |  |  |  | 37326
ВСЕГО по смете
Итого Строительные работы | [5 empty] | 41285 |  |  |  |  | 428476
Итого Монтажные работы | [5 empty] | 10697 |  |  |  |  | 66000
Итого | [5 empty] | 51982 |  |  |  |  | 494476 |  |  | 271,1 11,47
НДС 20% | [5 empty] | 10396 |  |  |  |  | 98895
ВСЕГО по смете | [5 empty] | 62378 |  |  |  |  | 593371 |  |  | 271,1 11,47
Составил: ___________________________
(должность, подпись, расшифровка)
Проверил руководитель контрактной службы: ___________________________ /И.Г. Киселев/
(должность, подпись, расшифровка)
Note on A11: Титул::<Наименование стройки>
Note on A14: Титул::<Индекс/ЛН локальной сметы>
Note on A16: Титул::на <Наименование локальной сметы>,<Наименование объекта>
Note on B19: Титул::<Основание>
Note on A29: РесСмета::<Номер позиции по смете>
Note on B29: РесСмета:: <Обоснование (код) позиции> <Наименование (текстовая часть) расценки> <Ед. измерения по расценке> <Обоснование коэффициентов> Территориальные поправки: ПЗ х <Территориальная поправка к ПЗ к расценкам 2001г.>, ОЗП х <Территориальная поправка к ОЗП к расценкам 2001г.>, ЭМ х <Территориальная поправка к ЭМ к расценкам 2001г.>, ЗПМ х <Территориальная поправка к ЗПМ к расценкам 2001г.>, МАТ х <Территориальная поправка к МАТ к расценкам 2001г.> <Строка задания НР для БИМ> <Строка задания СП для БИМ>
Note on C29: РесСмета::<Количество всего (физ. объем) по позиции> ---------- <Формула расчета физ. объема>
Note on A82: Итоги::<Текстовая часть (итоги)>
Note on J20: ИтогоБазЦ::=<Итого по расчету>/1000
Note on J21: ИтогоБазЦ::=<Итого ФОТ>/1000
Note on J22: ИтогоБазЦ::<Итого ТЗ>
Note on L20: ИтогоБИМ::=<Итого по расчету>/1000
Note on L22: ИтогоБИМ::<Итого ТЗ>
Note on L21: ИтогоБИМ::=<Итого ФОТ>/1000
Note on G82: Итоги::<Прямые затраты в базисных ценах (итоги)>
Note on H82: Итоги::<З/п основных рабочих в базисных ценах (итоги)> <Материалы в базисных ценах (итоги)>
Note on I82: Итоги::<Эксплуатация машин в базисных ценах (итоги)> <З/п машинистов в базисных ценах (итоги)>
Note on O29: РесСмета::<ТЗ по позиции всего> ---------- <ТЗМ по позиции всего>
Note on O82: Итоги::<Трудозатраты основных рабочих (итоги)> <Трудозатраты машинистов (итоги)>
Note on J29: РесСмета::<Индекс к ОЗП или ОЗП по позиции на единицу, если позиция в ТЦ> ---------- <Индекс к МАТ или МАТ по позиции на единицу, если позиция в ТЦ>
Note on K29: РесСмета::<Индекс к ЭММ или ЭММ по позиции на единицу, если позиция в ТЦ> ---------- <Индекс к ЗПМ или ЗПМ по позиции на единицу, если позиция в ТЦ> <Нормы НР по позиции при БИМ> <Нормы СП по позиции при БИМ>
Note on J23: ИтогоБазЦ::<Итого ТЗМ>
Note on L23: ИтогоБИМ::<Итого ТЗМ>
Note on M29: РесСмета::<Общая стоимость ОЗП по позиции для БИМ до начисления НР и СП> ---------- <Общая стоимость МАТ по позиции для БИМ до начисления НР и СП>
Note on N29: РесСмета::<Общая стоимость ЭММ по позиции для БИМ до начисления НР и СП> ---------- <Общая стоимость ЗПМ по позиции для БИМ до начисления НР и СП>
Note on L29: РесСмета::<Общая стоимость ПЗ по позиции для БИМ до начисления НР и СП> <Сумма НР по позиции для БИМ> <Сумма СП по позиции для БИМ>
Note on G29: РесСмета::<Общая стоимость ПЗ по позиции в базисных ценах с учетом к-тов к итогам (игнор.тек.ур.ц.)> <Сумма НР по позиции при расчете в базисных ценах> <Сумма СП по позиции при расчете в базисных ценах>
Note on H29: РесСмета::<Общая стоимость ОЗП по позиции в базисных ценах с учетом к-тов к итогам (игнор.тек.ур.ц.)> ---------- <Общая стоимость МАТ по позиции в базисных ценах с учетом к-тов к итогам (игнор.тек.ур.ц.)>
Note on I29: РесСмета::<Общая стоимость ЭММ по позиции в базисных ценах с учетом к-тов к итогам (игнор.тек.ур.ц.)> ---------- <Общая стоимость ЗПМ по позиции в базисных ценах с учетом к-тов к итогам (игнор.тек.ур.ц.)>
Note on D29: РесСмета::<ПЗ по позиции на единицу в базисных ценах с учетом всех к-тов (игнор.тек.ур.ц.)> <Нормы НР по позиции для баз.цен> <Нормы СП по позиции для баз.цен>
Note on L82: Итоги::<Прямые затраты (итоги)>
Note on M82: Итоги::<З/п основных рабочих (итоги)> <Материалы (итоги)>
Note on N82: Итоги::<Эксплуатация машин (итоги)> <З/п машинистов (итоги)>
Note on E29: РесСмета::<ОЗП по позиции на единицу в базисных ценах с учетом всех к-тов (игнор.тек.ур.ц.)> ---------- <МАТ по позиции на единицу в базисных ценах с учетом всех к-тов (игнор.тек.ур.ц.)>
Note on F29: РесСмета::<ЭММ по позиции на единицу в базисных ценах с учетом всех к-тов (игнор.тек.ур.ц.)> ---------- <ЗПМ по позиции на единицу в базисных ценах с учетом всех к-тов (игнор.тек.ур.ц.)>
Note on A98: Хвост::<Составил>
Note on A100: Хвост::<Проверил>
Note on F24: Титул::<подпись 102 значение>
Note on J6: Титул::<подпись 200 атрибут 950 текст> <подпись 200 значение>
Note on J8: Титул::_________________ /<подпись 200 атрибут 950 значение>/
Note on A6: Титул::<подпись 210 атрибут 950 текст> <подпись 210 значение>
Note on A8: Титул::_________________ /<подпись 210 атрибут 950 значение>/